## данные
ФУНДАМЕНТ ЛЕНТОЧНЫЙ |  | Ед. изм.
| Длина ленты | м | 0
| Ширина ленты | м | 0 |  | 0.3 | 0.4 | 0.5 | 0.6
| Высота цоколя | м | 0 | 600х300 | 0.5 | 0.5 | 0.5
| Количество пересечений крест | шт | 0 | 700х300 | 0.6 | 0.6 | 0.6 | 0.6
| Количество пересечений Т-обр | шт | 0 | 800х300 | 0.7 | 0.7 | 0.7 | 0.7
| Количество углов Г | шт | 0 | 900х300 | 0.8 | 0.8 | 0.8 | 0.8
| Количество углов 45 гр | шт | 0 | 1000х300 | 0.9 | 0.9 | 0.9 | 0.9
600х400
| Толщина песчаного основания | м | 0 | 700х400
| Толщина щебеночного основания | м | 0 | 800х400
| S пятна застройки | м2 | 0 | 900х400
1000х400
600х500
700х500
800х500
900х500
1000х500
700х600
800х600
900х600
1000х600

## расчеты (hidden)
|  |  |  | АРМИРОВАНИЕ ЛЕНТА |  |  |  | ЗЕМЛЯНЫЕ РАБОТЫ |  |  |  |  | РАЗБИВКА И ВЫНОС ОСЕЙ
внешний длина арматуры в метрах (1 прут) | [6 empty] | разработка траншеи | [5 empty] | 0
| 0 | 0 | м.п. |  |  |  | 0 | 0 | м3
внутренний длина арматуры в метрах(1 прут) | [6 empty] | зачистка дня траншеи
| 0 | 0 | м.п. |  |  |  | 0 | 0 | м2
внешний количество рядов по ширине | [6 empty] | песок
| -0.35294 | -1 | ряд |  |  |  | 0 | 0 | м3
внутренний количество рядов по ширине | [6 empty] | щебень
| 0 | 0 | ряд |  |  |  | 0 | 0 | м3
количество горизонтальных рядов по высоте |  |  |  | V арматуры |  |  | геотекстиль
| 1 | 1 | ряд | 0 | тн | армирование ленты д.12 мм А500С | 0 | 0 | м2 | 1500 |  |  | S/РУЛ/ ШИРИНА
количество деталей крест шт/длина | [12 empty] | ОПАЛУБКА
| 0 | 1.4 | м.п. | 0 | тн | Деталь д.12 мм А500С | 0 |  | 0 | 0 | 0.2 |  | доска S/вер/раскос/длина |  | 0
количество деталей Т шт/длина | [6 empty] | 300 | внешняя |  | 0 |  | L/шт | шпилька к-т 2 гайки 2 шайбы мм. | 0 | 0 | 6 | 200 | 0 | 0
| 0 | 1.4 | м.п. | 0 | тн | Деталь д.12 мм А500С | 300 | внутренняя |  | 0 |  | L/шт | шпилька к-т 2 гайки 2 шайбы мм. | 0 | 0 | 0
количество деталей угол 90 шт/длина | [9 empty] | 0 |  | м.п. | труба д.15 мм
| 0 | 1.4 | м.п. | 0 | тн | Деталь д.12 мм А500С | 0 | [5 empty] | пленка
| 0 | 1.4 | м.п. | 0 | тн | Деталь д.12 мм А500С
количество деталей угол 45 шт/длина | [9 empty] | 0 |  | кг | гвозди 100 мм
| 0 | 1.6 | м.п. | 0 | тн | Деталь д.12 мм А500С |  |  |  | 0 |  | кг | саморез 4,8х100
количество хомутов шт/длина
внешняя | 0 | -0.08 | м.п. | 0 | тн | Хомут А240 8 мм | 0 | 0 | 0 | #DIV/0! | #DIV/0! |  | внешние |  | продухи
внутренняя | 0 | -0.08 | м.п. | 0 | тн | Хомут А240 8 мм | 0 | 0 | 0 | 0 |  |  | внутренние |  | продухи
количество вертикальной шаг 600 мм шт/ м.п. | [10 empty] | ГИДРОИЗОЛЯЦИЯ ГОРИЗОНТАЛЬНАЯ
| 1 | 0 | м.п. | 0 | тн | Вертикаль д.12 мм А500С ШАГ 600 | #DIV/0! | #DIV/0! | #DIV/0! | рул | 0 |  | 0 | м2
Проволока вязальная | [6 empty] | 0 | 0 |  |  | 0
|  |  |  | 0 | тн | Проволока ВР-1 | [6 empty] | 0 | ведро 20 л
|  | БЕТОН | [10 empty] | Транспорт
0 |  |  |  | Транспорт 8 тн |  | Металл | Дрова | К-кт | МЕХ |  | Б/насос
[6 empty] | тн | тн
|  |  |  | 0 |  | 0 | 0 | 1 | 0 | 0 | 0
сечение фундамента в мм. ВхШ
сечение фундамента с учетом перепада грунта в мм. ВхШ

## Ст-сть Матер-Работ
МАТЕРИАЛ |  | ед изм | Цена | кол-во
Песок карьерный |  | м3 | 1300
Геотекстиль плотность 160 г/м2 ,50 м.п. шириной мм. | 1500 | м2 | 65
Геотекстиль плотность 160 г/м2 ,50 м.п. шириной мм. | 2000 | м2 | 65
Щебень фр 20х40 |  | м3 | 3150
Доска 50х150 обр |  | м3 | 16500 |  | 500
Шпилька М12 2000 мм |  | шт | 240
Шайба усиленная М12 |  | кг | 360
Гайка М12 |  | кг | 360
Гильза (Трубка изолирующая) |  | м.п. | 60
Гвоздь строительный 100 мм |  | кг | 160
Саморез черный по дереву усиленный 96 мм |  | кг | 390
Пленка п/э 200 мкр |  | м2 | 100
Арматура д.12 мм А500С |  | тн | 61735.5372 |  | 74.7
Арматура д.8 мм А240 |  | тн | 70886.0759 |  | 28
Проволока вязальная |  | тн | 130000 |  | 130
Бетон В 25 |  | м3 | 7200
Опорная площадка "Стульчик" |  | шт | 11
Труба SN4 д.160 мм дл.2000 мм |  | шт | 1200
Гидроизол |  | рул | 980
Мастика №24 мгтн (20 кг) |  | ведро | 3968
Расходные материалы |  | к-т | 45
диск отрезной д 125 мм |  | шт | 45 | 1
собка для степлера 1000 шт |  | пачка | 55 | 0
нитка разметочная 150 м |  | бухта | 170 | 0
Аренда а/м до 1,5 тн | 3500 | м/см | 120
Аренда а/м до 8 тн | 5000 | м/см | 120
Аренда JSB | 18500 | м/см
Аренда бетононасоса | 23500 | м/см
РАБОТЫ | ед изм | цена
Разбивка площадки с выносом осей | м2 | 50
Разработка траншеи в ручную | м3 | 1250
Зачистка дна траншеи вручную | м2 | 150
Устройство песчаного основания с трамбоакой | м3 | 800
Укладка геотекстиля | м2 | 50
Устройство щебеночного основания с трамбовкой | м3 | 800
Монтаж опалубки | м2 | 240
Устройство армокаркаса монолитного ростверка | тн | 17500
Изготовление детали "хомут" | шт | 12
Изготовление Д3 "УГОЛ" | шт | 7
Изготовление Д4 "УГОЛ 45" | шт | 7
Изготовление Д5 "крест" | шт | 7
Изготовление Д6 "Т" | шт | 7
Изготовление Д1 "Стойка" | шт | 3
Монтаж продухов | шт | 50
Бетонирование монолитного ростверка | м3 | 5000
Горизонтальная гидроизоляция | м2 | 450
Прием матералов на фундамент | смена | 4500

## Смета
Приложение к договору № __
"СОГЛАСОВАНО" | [6 empty] | к Договору подряда № ______ от "___"_______ 202__года
Подрядчик: ______________ | [6 empty] | "УТВЕРЖДАЮ"
_________________________ /_____________/ |  |  | 85.4 |  |  |  | Заказчик: __________________________/______________/
"_____" _________ 202__ г. |  |  | 1 |  |  |  |  | "___" ________ 202__ г.
ЛОКАЛЬНАЯ СМЕТА
Раздел №1 Строительно-монтажные работы по устройству "ленточного фундамента"
|  |  | 0.9 | [5 empty] | 100 | 0
3
Вид работ | Наименование работ |  | 12 | Кол-во | Цена работ, руб. | Итого работы, руб. | Наименование материалов |  | Ед. изм. | Кол-во | Цена материалы, руб. | Итого материалы, руб.
1 | 2 |  | 4 | 4 | 5 | 6 | 7 |  | 8 | 9 | 10 | 11
1. Земляные и подготовительные работы
1 | Разбивка площадки с выносом осей |  | м2 | 0 | 50 | 0 | Расходный материал |  | к-кт | 0 | 3850 | 0
2 | Разработка траншеи в ручную ширина ленты + 100мм с перемещением до 10 м без вывоза |  | 0.2 | 0 | 1250 | 0
3 | Зачистка дна траншеи вручную |  | 0.2 | 0 | 150 | 0
4 | Устройство песчаного основания ширина ленты + 100мм., толщиной мм | 0 | 111.69 | 0 | 800 | 0 | Песок карьерный |  | м3 | 0 | 1300 | 0
5 | Укладка геотекстиля плотность 160 |  | м2 | 0 | 50 | 0 | Геотекстиль плотность 160 г/м2 ,50 м.п. шириной мм. | 1500 | м2 | 0 | 65 | 0
6 | Устройство щебеночного основания ширина ленты + 100мм толщ мм | 0 | м3 | 0 | 800 | 0 | Щебень фр 20х40 |  | м3 | 0 | 3150 | 0
|  |  |  | Итого работы |  | 0 |  |  |  | Итого материалы |  | 0
2. Устройство фундамента
1. | Монтаж опалубки |  | м2 | 0 | 240 | 0 | Доска 50х100 обр |  | м3 | 0 | 16500 | 0
[7 empty] | Шпилька М12 2000 мм |  | шт | 0 | 240 | 0
[7 empty] | Шайба усиленная М12 |  | кг | 0 | 360 | 0
[7 empty] | Гайка М12 |  | кг | 0 | 360 | 0
[7 empty] | Гильза (Трубка изолирующая) |  | м.п. | 0 | 60 | 0
[7 empty] | Гвоздь строительный 100 мм |  | кг | 0 | 160 | 0
[7 empty] | Саморез черный по дереву усиленный 96 мм |  | кг | 0 | 390 | 0
[7 empty] | Пленка п/э 200 мкр |  | м2 | 0 | 100 | 0
2. | Устройство армокаркаса монолитного ростверка |  | тн | 0 | 17500 | 0 | Арматура д.12 мм А500С |  | тн | 0 | 61735.5372 | 0
2.1. | Изготовление детали "хомут" |  | шт | 0 | 12 | 0 | Арматура д.8 мм А240 |  | тн | 0 | 70886.0759 | 0
2.2. | Изготовление Д3 "УГОЛ" |  | шт | 0 | 7 | 0 | Арматура д.12 мм А500С |  | тн | 0 | 61735.5372 | 0
2.3. | Изготовление Д4 "УГОЛ 45" |  | шт | 0 | 7 | 0 | Арматура д.12 мм А500С |  | тн | 0 | 61735.5372 | 0
| Изготовление Д5 "крест" |  | шт | 0 | 7 | 0 | Арматура д.12 мм А500С |  | тн | 0 | 61735.5372 | 0
| Изготовление Д6 "Т" |  | шт | 0 | 7 | 0 | Арматура д.12 мм А500С |  | тн | 0 | 61735.5372 | 0
2.4. | Изготовление Д1 "Стойка" |  | шт | 1 | 3 | 3 | Арматура д.12 мм А500С |  | тн | 0 | 61735.5372 | 0
[7 empty] | Проволока вязальная |  | тн | 0 | 130000 | 0
2.5. | Монтаж продухов |  | шт | 0 | 50 | 0 | Труба SN4 д.160 мм 2000 мм |  | шт | #DIV/0! | 1200 | #DIV/0!
3. | Бетонирование монолитного ростверка |  | м3 | 0 | 5000 | 0 | Бетон В 25 |  | м3 | 0 | 7200 | 0
[7 empty] | Опорная площадка "Стульчик" |  | шт | 1 | 11 | 11
Расходные материалы
[7 empty] | диск отрезной д 125 мм |  | шт | 1 | 45 | 45
[7 empty] | собка для степлера 1000 шт |  | пач. | 0 | 55 | 0
[7 empty] | нитка разметочная 150 м |  | бух | 0 | 170 | 0
4. | Горизонтальная гидроизоляция |  | м2 | 0 | 450 | 0 | Гидроизол |  | рул | #DIV/0! | 980 | #DIV/0!
[7 empty] | Мастика №24 мгтн (20 кг) |  | ведро | 0 | 3968 | 0
|  |  |  | Итого работы |  | 3 |  |  |  | Итого материалы |  | #DIV/0!
Транспортные расходы и аренда механизмов
| Прием матералов на фундамент |  | см | 0 | 4500 | 0
[7 empty] | Аренда а/м до 1,5 тн |  | м/см | 1 | 3500 | 3500
[7 empty] | Аренда а/м до 8 тн |  | м/см | 0 | 5000 | 0
[7 empty] | Аренда JSB |  | м/см | 0 | 18500 | 0
[7 empty] | Аренда бетононасоса |  | м/см | 0 | 23500 | 0
|  |  |  | Итого работы |  | 0 |  |  |  | Итого материалы |  | 3500
[5 empty] | Ст-ть работ |  | 3
[5 empty] | Транспортные расходы 3% |  | 0.09
[5 empty] | Накладные расходы 16% |  | 0.48
[5 empty] | Итого |  | 3.57
[5 empty] | Ст-ть материалов |  | #DIV/0!
[5 empty] | Непердвиденные 3,5% |  | #DIV/0!
[5 empty] | Транспортные расходы |  | 3500
[5 empty] | Итого |  | #DIV/0!
[5 empty] | ИТОГО по смете, руб |  | #DIV/0!
[5 empty] | ПСР 3% |  | 0.09
[5 empty] | ВСЕГО по смете, руб. |  | #DIV/0!