## Лист1
|  |  | 0 | не трогать! | ФУНДАМЕНТ ЛЕНТОЧНЫЙ И ЛЕНТОЧНЫЙ С РОСТВЕРКОМ
|  | Ед. изм. |  |  |  | Песок карьерный |  | м3 | 1300 |  |  |  | РАБОТЫ | работы | работы
| Длина ленты | м | 102.75 |  |  | Геотекстиль плотность 160 г/м2 ,50 м.п. шириной мм. | 1500 | м2 | 65 |  |  |  | Расходный материал | к-т | 1900
| Ширина ленты | м | 0.3 |  |  | Геотекстиль плотность 160 г/м2 ,50 м.п. шириной мм. | 2000 | м2 | 65 |  |  |  | Разбивка площадки с выносом осей | м2 | 50
[6 empty] | Щебень фр 20х40 |  | м3 | 3150 |  |  |  | Разработка траншеи в ручную | м3 | 1250
[6 empty] | Труба А/Ц БНТ 300 5000 мм |  | шт | 4228 |  | 500 |  | Зачистка дна траншеи вручную | м2 | 300
| Высота цоколя | м | 0.5 |  |  | Доска 50х150 обр |  | м3 | 16500 |  |  |  | Устройство песчаного основания с трамбоакой | м3 | 800
| Количество пересечений крест | шт | 2 |  |  | Шпилька М12 2000 мм |  | шт | 240 |  |  |  | Укладка геотекстиля | м2 | 50
| Количество пересечений Т-обр | шт | 10 |  |  | Шайба усиленная М12 |  | кг | 360 |  |  |  | Устройство щебеночного основания с трамбовкой | м3 | 800
| Количество углов Г | шт | 6 |  |  | Гайка М12 |  | кг | 360 |  |  |  | Монтаж опалубки | м2 | 240
| Количество углов 45 гр | шт | 2 |  |  | Гильза (Трубка изолирующая) |  | м.п. | 60 |  |  |  | Устройство армокаркаса монолитного ростверка | тн | 17500
[6 empty] | Гвоздь строительный 100 мм |  | кг | 160 |  |  |  | Изготовление детали "хомут" | шт | 12
| Толщина песчаного основания | м | 0.2 |  |  | Саморез черный по дереву усиленный 96 мм |  | кг | 390 |  |  |  | Изготовление Д3 "УГОЛ" | шт | 7
| Толщина щебеночного основания | м | 0.2 |  |  | Пленка п/э 200 мкр |  | м2 | 100 |  | 56 |  | Изготовление Д4 "УГОЛ 45" | шт | 7
| S пятна застройки | м2 | 101.66 |  |  | Арматура д.12 мм А500С |  | тн | 62992.126 |  | 28 |  | Изготовление Д5 "крест" | шт | 7
|  |  | 0 |  |  | Арматура д.8 мм А240 |  | тн | 70886.0759 |  | 130 |  | Изготовление Д6 "Т" | шт | 7
| Количество свай | шт | 33 |  |  | Проволока вязальная |  | тн | 130000 |  |  |  | Изготовление Д1 "Стойка" | шт | 3
[6 empty] | Бетон В 25 |  | м3 | 7200 |  |  |  | Монтаж продухов | шт | 50
| НЕ ТРОГАТЬ!!!!!! |  |  |  |  | Опорная площадка "Стульчик" |  | шт | 11 |  |  |  | Бетонирование монолитного ростверка | м3 | 5850
| ПОЛЯ ДЛЯ ВВОДА ДАННЫХ!!!! |  |  |  |  | Труба SN4 д.160 мм дл.2000 мм |  | шт | 1200 |  |  |  | Горизонтальная гидроизоляция 1 слой | м2 | 350
| ДАННЫЕ С АДМИНКИ!!! |  |  |  |  | Гидроизол |  | рул | 980 |  |  |  | Прием матералов на фундамент | тн | 3000
[6 empty] | Мастика №24 мгтн (20 кг) |  | ведро | 3968 |  |  |  | Устройство скважин под сваи | шт | 1000
[6 empty] | Расходный материал на разбивку площадки |  | к-т | 1 |  |  |  | Монтаж Трубы а/ц д. 300 | шт | 300
[13 empty] | Устройство армокаркаса свай | тн | 17500
| Транспортные расходы 3% |  | 3 |  |  | диск отрезной д 125 мм |  | шт | 45 |  |  |  | Укладка бетонной смеси - сваи | м3 | 5000
| Накладные расходы 16% |  | 16 |  |  | собка для степлера 1000 шт |  | пачка | 55
| Непредвиденные 3,5% |  | 3.5 |  |  | нитка разметочная 150 м |  | бухта | 170
| ПСР 3% |  | 3
[6 empty] | Аренда а/м до 1,5 тн | 3500 | м/см | 120 | не трогать!
[6 empty] | Аренда а/м до 8 тн | 8000 | м/см | 120 | не трогать!
[6 empty] | Аренда JSB | 18500 | м/см
[6 empty] | Аренда бетононасоса | 23500 | м/см
ФУНДАМЕНТ ВИНТОВОЙ И ЖБ СВАИ
| Винтовой |  |  |  |  | ЖБ
| площадь | м2 | 101.66 | не трогать! |  | площадь | м2 | 101.66 | не трогать!
| Погонные метры | п.м. | 102.75 | не трогать! |  | Погонные метры | п.м. | 102.75 | не трогать!
| Количество свай | шт | 33 | база |  | Количество свай | шт | 33 | не трогать!
| объем бруса 200х200 | м3 | 4.4064 | база |  | объем бруса 200х200 | м3 | 4.4064 | не трогать!
| объем бруса 150х150 | м3 | 3.3048 | для дачных
| МАТЕРИАЛ |  |  | Цена |  | МАТЕРИАЛ |  |  | Цена
| Расходный материал | к-т | 1 | 1900 |  | Расходный материал на разбивку площадки | к-т | 1 | 1900
| Свая СВС 89/2500 | шт | 33 | 2110 | дачные | ЖБ Свая С30. 15-3 | шт | 33 | 2220
| Свая СВС 89/3000 | шт | 33 | 2440 | дачные | ЖБ Свая С30. 20-3 | шт | 33 | 3060
| Свая СВС 108/2500 | шт | 33 | 2440 |  | ЖБ Свая С40. 15-3 | шт | 33 | 2870
| Свая СВС 108/3000 | шт | 33 | 2830 |  | ЖБ Свая С40. 20-3 | шт | 33 | 3990
| Оголовки | шт | 33 | 300 |  | Оголовки | шт | 33 | 300
| Шуруп-болт (глухарь) 8х100 | шт | 0 | 16 |  | Шуруп-болт (глухарь) 8х100 | шт | 0 | 16
| Пескобетон М300, 40 кг | шт | 14 | 324 |  | Брус 200200мм | м3 |  | 17000
| Пескобетон М300, 40 кг | шт | 17 | 324 |  | доставка свай С30. 15-3 | м/см | 1 | 15000
| Пескобетон М300, 40 кг | шт | 21 | 324 |  | доставка свай С30. 20-3 | м/см | 2 | 15000
| Пескобетон М300, 40 кг | шт | 25 | 324 | гвоздь-100мм | доставка свай С40. 15-3 | м/см | 2 | 15000
| Брус 50х150/200мм | м3 |  | 17000 | 150 | доставка свай С40. 20-3 | м/см | 2 | 15000
| Доставка свай 108/2500 | м/см | 1 | 15000
| Доставка свай 108/3000 | м/см | 1 | 15000 |  | РАБОТЫ
| Доставка свай 89/2500 | м/см | 1 | 15000 |  | Разбивка площадки с выносом осей |  | 100
| Доставка свай 89/3000 | м/см | 1 | 15000 |  | Расходный материал | к-т | 1
| Гидроизол | шт | 1 |  |  | Монтаж свай С30. 15-3 | шт | 1900
| Саморез 4.8х89мм | кг |  | 380
| Уголок усиленный 90х90х2,0мм | шт |  | 47
| РАБОТЫ |  |  |  |  | Монтаж свай С30. 20-3 | шт | 2100
| Разбивка площадки с выносом осей |  | 100 |  |  | ЖБ Свая С40. 15-3 | шт | 2260
| Расходный материал | к-т | 1 |  |  | ЖБ Свая С40. 20-3 | шт | 2100
| Монтаж свай 89/2500 | шт | 1200 |  |  | Монтаж оголовков | шт | 250
| Монтаж свай 89/3000 | шт | 1200 |  |  | Монтаж бруса | п.м. | 450
| Монтаж свай 108/2500 | шт | 1200 |  |  | Разгрузка бруса | м3 | 500
| Монтаж свай 108/3000 | шт | 1200
| Монтаж оголовков | шт | 250
| Монтаж бруса | п.м. | 450
| Разгрузка бруса | м3 | 500
| Разгрузка пескобетона | тн | 5000
МОНОЛИТНАЯ ПЛИТА
[7 empty] | ед изм | Цена
Блок | Наименовани позиции | Ед. изм. | Данные |  |  | Саморез 4,8х100 черный по дереву | кг | 390 |  |  |  |  | Разработка котлована без вывоза грунта | м3 | 350
1 | Вид строения дерево/камень 1/0 |  | 1 | не трогать! |  | Арматура д.14 мм А500С | тн | 62780 |  |  |  |  | Разработка грунта ХВС/ЭОМ/СС в ручную | м2 | 1250
2 | Ширина утепления под отмосток | м | 0.9 | кнопка ДА/НЕТ на сайт Не более 1200 мм. |  | Арматура д.10 мм А500С | тн | 63980 |  |  |  |  | Устройство основания под закладную трубу ХВС/ЭОМ/СС "постелька", с последующей обваловкой песком до 100 мм. | м3 | 650
4 Основная плита | S плиты фундаментной основная | м2 | 100 | не трогать! |  | Бетон В-7,5 | м3 | 6300 |  |  |  |  | Укладка трубы ввода ХВС, с утеплением в в гильзе | м.п. | 450
| Внешний периметр плиты основной | м.п. | 40 | с админки |  | Труба SN4 д.110 мм дл.2000 мм | шт | 500 |  |  |  |  | Обратная засыпка траншеи ХВС/ЭОМ/СС | м3 | 800
| Толщина плиты основной | м | 0.35 | 0,2/0,25/0,3/0,35 |  | Труба SN4 д.110 мм дл.1000 мм | шт | 290 |  |  |  |  | Укладка трубы ввода ЭОМ | м.п. | 100
| Ячейка 200х200/150х150 1/0 |  | 1 | не трогать! |  | Отвод 110 мм x 15° ПП | шт | 100 |  |  |  |  | Укладка трубы ввода СС | м.п. | 100
| Количество углов 90 гр | шт | 4 | не трогать! |  | Отвод 110 мм x 30° ПП | шт | 100 |  |  |  |  | Укладка трубы вывода канализации | м.п. | 250
| Количество углов 45 гр | шт | 2 | не трогать! |  | Отвод 110 мм x 45° ПП | шт | 100 |  |  |  |  | Выравнивание дна котлована, трашеи | м3 | 650
| Глубина заложения (низ плиты от ур грунта) | м | 0.05 |  |  | Отвод 110 мм x 90° ПП | шт | 100 |  |  |  |  | Устройство теплозащитного слоя толщиной мм | м2 | 120
15. Основания | Толщина песчаного основания | м | 0.2 | не трогать! |  | Тройник 110х110х110х90 гр | шт | 265 |  |  |  |  | Устройство бетонного основания Бетон М100 В 7,5 100мм | м3 | 6500
| Толщина щебеночного основания | м | 0.2 | не трогать! |  | Труба ПНД 50 х 3.0 Pn10 SDR 17 | шт | 120 |  |  |  |  | Гидроизоляция плиты в два слоя | м2 | 450
| Толщина бетонного основания | м | 0.1 | не трогать! |  | Труба ПНД 32 х 2.4 Pn12.5 SDR 13. | шт | 72 |  |  |  |  | Устройство армокаркаса монолитной плиты | тн | 17500
| Толщина утепления (ЭППС) 0,05/0,1 | м | 0.05 | не трогать! |  | Утеплитель трубный НПЭ 35*13мм (для трубы ПНД Д32) отрезок 2м | шт | 96 |  |  |  |  | Изготовление Д3 "лягушка" | шт | 12
| Горизонтальная гидроизоляция да/нет 1/0 |  | 1 | не трогать! |  | Скотч сантехнический армированный серый UNIBOB 48мм х 50м | рол | 350 |  |  |  |  | Изготовление Д4 "торец" | шт | 12
17. ИНЖ-Комм | Ввод ХВС длина от точки до края ф-та | м.п. | 5 | не трогать! |  | ЭППС толщ 50 мм | уп | 2250 |  |  |  |  | Укладка бетона монолитной фундаментной плиты | м3 | 5850
| Ввод ЭОМ длина от точки до края ф-та | м.п. | 5 | не трогать! |  | ЭППС толщ 100 мм | уп | 2680 |  |  |  |  | Гидроизоляция ОТМОСТОК в 2 слоя |  | 450
| Ввод СС длина от точки до края ф-та | м.п. | 5 | не трогать! |  | Газ 40 кг | балл | 1350 |  |  |  |  | Устройство отмостка толщ 120-150 мм |  | 2500
| Вывод канализации точка 1 длина от точки до края ф-та | м.п. | 5 | не трогать! |  | Аренда а/м до 3,5 тн | 5000 | м/см |  |  |  |  | Расходный материал на разбивку площадки |  | 1
| Отмосток да/нет 1/0 |  | 1 | не трогать! |  |  |  |  | 120 | не трогать! |  |  | Устройство отсечки | м2 | 35
Брусовые дома
| Фундамент п.м. | 102.75 | не трогать |  |  | Цокольный | м2 |  | с админки
| База 145х140 | 37.03 | с админки |  |  | Первый | м2 | 85.3 | с админки
| Отход 145х140 | 38.78 | с админки |  |  | Второй | м2 | 55 | с админки
| Столбы | 5 | с админки |  |  | Третий | м2 | 80 | с админки
| наименование | ед.изм | цена |  |  | Чердак | м2 | 19.88 | с админки
| Лента межвенцового утеплителя Политерм |  | 1192.8798
| под 45й - 30мм | п.м. | 8 |  |  | РАБОТЫ | Ед. Изм. |  | Цена
| под 95й - 50мм | п.м. | 9 |  |  | монтаж бруса ПБКС | м3 |  | 5000
| под остальной - 100мм | п.м. | 12 |  |  | монтаж бруса ест. Влаж | м3 |  | 6000
| Скобы степлерные | уп | 60 |  |  | монтаж бруса - ПБКЛ | м3 |  | 5500
| Шпилька 12мм 2000мм | шт | 240 |  |  | Монтаж межвенцового утеплителя | п.м. |  | 5
| Гайка 12мм | шт | 4 |  |  | монтаж столбов | шт |  | 1500
| Шайба 12мм усиленная | шт | 7 |  |  | Монтаж и демонтаж лесов | к-т | 1 | 300
| Соединительная гайка | шт | 35 |  |  | Монтаж балок | м2 |  | 600
| Анкер регулируемый 120х120х4мм М24 H-200мм | шт | 1200 |  |  | Разгрузка домокомплета | м3 |  | 500
| Шуруп оцинкованный 8х100 | шт | 13 |  |  | Прием материалов (крепеж/политерм) | к-т | 1 | 2000
| Анкер регулируемый 50x50x4мм М16 Н-150 |  | 680 |  |  | Монтаж шпилек | п.м. |  | 100
| Шуруп оцинкованный 6х80 | шт | 12 |  |  | Обработка септиком брус/ОЦБ/бревно рубка | м2 |  | 45
| Перфорированная лента LM монтажная 80 мм х 2 мм Х 10 м | шт | 3659
| Саморез 51 мм | кг | 380 |  |  |  | ВхШ | цена брус | цена политерма | Маш 20т / цена | Маш 10т / цена
| Брус 50х200мм камерной сушки | м3 | 24000
| Брус 50х150мм камерной сушки | м3 | 24000 |  |  | ест. Влаж. Листва | 145х140 | 27000 | 12 | 150000 | 130000
| Брус 50х200мм ест. Влажность | м3 | 17000 |  |  | ест. Влаж. Листва | 145х190 | 27000 | 12 | 150000 | 130000
| Доска 50х150мм. Ест. Влажность | м3 | 17000 |  |  | ест. Влаж. Листва | 195х190 | 27000 | 12 | 150000 | 130000
| Гвоздь строительный 120 мм | кг | 150 |  |  | ест влаж. кедр | 145х140 | 27500 | 12 | 150000 | 130000
| 45 и 95 мм - Опора бруса раскрытая OBR R-50х140х2 | шт | 55 |  |  | ест влаж. кедр | 145х190 | 27500 | 12 | 150000 | 130000
| Шуруп оцинкованный 8х50 | шт | 8 |  |  | ест влаж. кедр | 195х190 | 27500 | 12 | 150000 | 130000
| Саморез 3.5х41 мм | кг | 380
| Опора бруса раскрытая OBR R-50х160х2 | шт | 65 |  |  | камерной сушки | 145х45 | 26000 | 9 | 80000 | 70000
| Нагеля | шт | 25 | м/см |  | камерной сушки | 145х95 | 26000 | 9 | 80000 | 70000
| Аренда а/м до 1,5 тн | м/см | 8000 | 1 |  | ест. Влаж | 145х140 | 19000 | 12 | 80000 | 70000
| А/м до 10 тн (пиломатериал/комплектующие) | м/см | 10000 |  |  | ест. Влаж | 145х190 | 19000 | 12 | 80000 | 70000
[6 empty] | ест. Влаж | 195х190 | 19000 | 12 | 80000 | 70000
| Огнебиозащита Сенеж Проф 23кг 300 гр/м² для II группы | шт | 3500 |  |  | камерной сушки | 145х145 | 26000 | 12 | 80000 | 70000
[6 empty] | камерной сушки | 145х195 | 26000 | 12 | 80000 | 70000
[6 empty] | камерной сушки | 195х195 | 26000 | 12 | 80000 | 70000
[6 empty] | кл. брус | 145х160 | 47000 | 12 | 90000 | 80000
[6 empty] | кл. брус | 145х200 | 47000 | 12 | 90000 | 80000
[6 empty] | кл. брус | 190х160 | 47000 | 12 | 90000 | 80000
[6 empty] | кл. брус | 190х200 | 47000 | 12 | 90000 | 80000
[6 empty] | кл. брус | 145х240 | 47000 | 12 | 90000 | 80000
[6 empty] | кл. брус | 190х240 | 47000 | 12 | 90000 | 80000
[6 empty] | кл. брус | 230х160 | 47000 | 12 | 90000 | 80000
[6 empty] | кл. брус | 230х200 | 47000 | 12 | 90000 | 80000
[6 empty] | кл. брус | 230х240 | 47000 | 12 | 90000 | 80000
[6 empty] | кл. брус | 250х160 | 47000 | 12 | 90000 | 80000
[6 empty] | кл. брус | 250х200 | 47000 | 12 | 90000 | 80000
[6 empty] | кл. брус | 280х200 | 47000 | 12 | 90000 | 80000
Дома ОЦБ
| База бревно 200мм | м3 | 45.1 | с админки |  |  |  | Цена 20/тн | Цена 10/тн | цена бревно
| Бревно с отходом | м3 | 47.1 | с админки
|  | D |  | Цена |  | ОЦБ Хвоя | 180 | 80000 | 70000 | 16000
| Политерм 90/15/300 | 180 |  | 9 |  | ОЦБ Хвоя | 200 | 80000 | 70000 | 16000
| Политерм 100/15/300 | 200 |  | 10 |  | ОЦБ Хвоя | 220 | 80000 | 70000 | 16000
| Политерм 110/15/300 | 220 |  | 10 |  | ОЦБ Хвоя | 240 | 80000 | 70000 | 16000
| Политерм 120/15/300 | 240 |  | 11 |  | ОЦБ Хвоя | 260 | 80000 | 70000 | 16500
| Политерм 130/15/300 | 260 |  | 12 |  | ОЦБ Хвоя | 280 | 80000 | 70000 | 16500
| Политерм 140/15/300 | 280 |  | 13 |  | ОЦБ Хвоя | 300 | 80000 | 70000 | 17000
| Политерм 150/15/300 | 300 |  | 14
[6 empty] | ОЦБ Листва | 200 | 150000 | 130000 | 23000
| работа |  |  | цена |  | ОЦБ Листва | 220 | 150000 | 130000 | 23000
| ОЦБ Ель/сосна |  |  |  |  | ОЦБ Листва | 240 | 150000 | 130000 | 23000
| ХВ Монтаж бревна 180мм | м3 |  | 5000 |  | ОЦБ Листва | 260 | 150000 | 130000 | 23500
| ХВ Монтаж бревна 200мм | м3 |  | 5000 |  | ОЦБ Листва | 280 | 150000 | 130000 | 23500
| ХВ Монтаж бревна 220мм | м3 |  | 5000 |  | ОЦБ Листва | 300 | 150000 | 130000 | 24000
| ХВ Монтаж бревна 240мм | м3 |  | 5000
| ХВ Монтаж бревна 260мм | м3 |  | 5000 |  | ОЦБ Кедр | 200 | 150000 | 130000 | 23000
| ХВ Монтаж бревна 280мм | м3 |  | 5000 |  | ОЦБ Кедр | 220 | 150000 | 130000 | 23000
| ХВ Монтаж бревна 300мм | м3 |  | 5000 |  | ОЦБ Кедр | 240 | 150000 | 130000 | 23000
| ОЦБ Листва |  |  |  |  | ОЦБ Кедр | 260 | 150000 | 130000 | 23500
| Монтаж бревна 200мм | м3 |  | 5000 |  | ОЦБ Кедр | 280 | 150000 | 130000 | 23500
| Монтаж бревна 220мм | м3 |  | 5000 |  | ОЦБ Кедр | 300 | 150000 | 130000 | 24000
| Монтаж бревна 240мм | м3 |  | 5000
| Монтаж бревна 260мм | м3 |  | 5000
| Монтаж бревна 280мм | м3 |  | 5000
| Монтаж бревна 300мм | м3 |  | 5000
ОЦБ Кедр
| Монтаж бревна 200мм | м3 |  | 5000
| Монтаж бревна 220мм | м3 |  | 5000
| Монтаж бревна 240мм | м3 |  | 5000
| Монтаж бревна 260мм | м3 |  | 5000
| Монтаж бревна 280мм | м3 |  | 5000
| Монтаж бревна 300мм | м3 |  | 5000
| Автокран монтаж ОЦБ/Рубка | м/см |  | 22000
| Огнебиозащита Сенеж Проф 23кг 300 гр/м² для II группы | шт |  | 3500
| Обработка септиком | м2 |  | 45
Дома Ручная Рубка
| База бревно 200мм | м3 | 45.1 | не трогать |  |  |  | Цена 20/тн | Цена 10/тн | цена бревно
| Бревно с отходом | м3 | 47.1 | не трогать
|  | D |  | Цена |  | ОЦБ Хвоя | 180 | 80000 | 70000 | 8000
| Политерм 90/15/300 | 180 |  | 9 |  | ОЦБ Хвоя | 200 | 80000 | 70000 | 8000
| Политерм 100/15/300 | 200 |  | 10 |  | ОЦБ Хвоя | 220 | 80000 | 70000 | 8000
| Политерм 110/15/300 | 220 |  | 10 |  | ОЦБ Хвоя | 240 | 80000 | 70000 | 8000
| Политерм 120/15/300 | 240 |  | 11 |  | ОЦБ Хвоя | 260 | 80000 | 70000 | 8000
| Политерм 130/15/300 | 260 |  | 12 |  | ОЦБ Хвоя | 280 | 80000 | 70000 | 8000
| Политерм 140/15/300 | 280 |  | 13 |  | ОЦБ Хвоя | 300 | 80000 | 70000 | 8000
| Политерм 150/15/300 | 300 |  | 14 |  | ОЦБ Хвоя | 320 | 80000 | 70000 | 8000
| Политерм 160/15/300 | 320 |  | 15 |  | ОЦБ Хвоя | 340 | 80000 | 70000 | 8000
| Политерм 170/15/300 | 340 |  | 16 |  | ОЦБ Хвоя | 360 | 80000 | 70000 | 8000
| Политерм 180/15/300 | 360 |  | 17 |  | ОЦБ Хвоя | 380 | 80000 | 70000 | 8000
| Политерм 190/15/300 | 380 |  | 18 |  | ОЦБ Хвоя | 400 | 80000 | 70000 | 8000
| Политерм 200/15/300 | 400 |  | 19
[6 empty] | ОЦБ Листва | 200 | 150000 | 130000 | 23000
[6 empty] | ОЦБ Листва | 220 | 150000 | 130000 | 23000
| работа |  | цена | цена |  | ОЦБ Листва | 240 | 150000 | 130000 | 23000
| Ель/сосна |  | Рубка | Сборка |  | ОЦБ Листва | 260 | 150000 | 130000 | 23500
| ХВ Монтаж бревна 180мм | м3 | 6000 | 5000 |  | ОЦБ Листва | 280 | 150000 | 130000 | 23500
| ХВ Монтаж бревна 200мм | м3 | 6000 | 5000 |  | ОЦБ Листва | 300 | 150000 | 130000 | 24000
| ХВ Монтаж бревна 220мм | м3 | 6000 | 5000 |  | ОЦБ Листва | 320 | 150000 | 130000 | 24000
| ХВ Монтаж бревна 240мм | м3 | 6000 | 5000 |  | ОЦБ Листва | 340 | 150000 | 130000 | 24000
| ХВ Монтаж бревна 260мм | м3 | 6000 | 5000 |  | ОЦБ Листва | 360 | 150000 | 130000 | 24000
| ХВ Монтаж бревна 280мм | м3 | 6000 | 5000 |  | ОЦБ Листва | 380 | 150000 | 130000 | 24000
| ХВ Монтаж бревна 300мм | м3 | 6000 | 5000 |  | ОЦБ Листва | 400 | 150000 | 130000 | 24000
| ХВ Монтаж бревна 320мм | м3 | 6000 | 5000
| ХВ Монтаж бревна 340мм | м3 | 6000 | 5000 |  | ОЦБ Кедр | 200 | 150000 | 130000 | 14000
| ХВ Монтаж бревна 360мм | м3 | 6000 | 5000 |  | ОЦБ Кедр | 220 | 150000 | 130000 | 14000
| ХВ Монтаж бревна 380мм | м3 | 6000 | 5000 |  | ОЦБ Кедр | 240 | 150000 | 130000 | 14000
| ХВ Монтаж бревна 400мм | м3 | 6000 | 5000 |  | ОЦБ Кедр | 260 | 150000 | 130000 | 14000
[6 empty] | ОЦБ Кедр | 280 | 150000 | 130000 | 14000
| Листва |  |  |  |  | ОЦБ Кедр | 300 | 150000 | 130000 | 14000
| Монтаж бревна 200мм | м3 | 6000 | 5000 |  | ОЦБ Кедр | 320 | 150000 | 130000 | 14000
| Монтаж бревна 220мм | м3 | 6000 | 5000 |  | ОЦБ Кедр | 340 | 150000 | 130000 | 14000
| Монтаж бревна 240мм | м3 | 6000 | 5000 |  | ОЦБ Кедр | 360 | 150000 | 130000 | 14000
| Монтаж бревна 260мм | м3 | 6000 | 5000 |  | ОЦБ Кедр | 380 | 150000 | 130000 | 14000
| Монтаж бревна 280мм | м3 | 6000 | 5000 |  | ОЦБ Кедр | 400 | 150000 | 130000 | 14000
| Монтаж бревна 300мм | м3 | 6000 | 5000
| Монтаж бревна 320мм | м3 | 6000 | 5000
| Монтаж бревна 340мм | м3 | 6000 | 5000
| Монтаж бревна 360мм | м3 | 6000 | 5000
| Монтаж бревна 380мм | м3 | 6000 | 5000
| Монтаж бревна 400мм | м3 | 6000 | 5000
Кедр
| Монтаж бревна 200мм | м3 | 6000 | 5000
| Монтаж бревна 220мм | м3 | 6000 | 5000
| Монтаж бревна 240мм | м3 | 6000 | 5000
| Монтаж бревна 260мм | м3 | 6000 | 5000
| Монтаж бревна 280мм | м3 | 6000 | 5000
| Монтаж бревна 300мм | м3 | 6000 | 5000
| Монтаж бревна 320мм | м3 | 6000 | 5000
| Монтаж бревна 340мм | м3 | 6000 | 5000
| Монтаж бревна 360мм | м3 | 6000 | 5000
| Монтаж бревна 380мм | м3 | 6000 | 5000
| Монтаж бревна 400мм | м3 | 6000 | 5000
| Автокран монтаж | м/см |  | 22000
| Огнебиозащита Сенеж Проф 23кг 300 гр/м² для II группы | шт |  | 3500
| Обработка септиком | м2 |  | 45
Крыши
Листы железа
[9 empty] | 1 | д/ш/м2 | 3650 | 4
| Кровля мягкая |  |  |  | цена |  |  |  | 2 | д/ш/м2 | 3050 | 10
| Площадь кровли | м2 | 156.2 | с админки |  |  |  |  | 3 | д/ш/м2 | 2950 | 8
| Гибкая черепица "Shnglas" коллекция _________ | упак | 54 |  | 2619 |  |  |  | 4 | д/ш/м2 | 2600 | 31
| Подкладочный ковер | рул | 19 |  | 1650 |  |  |  | 5 | д/ш/м2 | 2250 | 3
| Конек карниз | уп | 4 |  | 3800 |  |  |  | 6 | д/ш/м2 | 1550 | 4
| Мастика битумная 3.6 кг | банк | 0 |  | 2271 |  |  |  | 7 | д/ш/м2 | 1200 | 8
| Мастика битумная12 кг | банк | 1 |  | 4500 |  |  |  | 8 | д/ш/м2 | 0 | 0
| Конек широкий | шт | 0 |  | 1315 |  |  |  | 9 | д/ш/м2 | 0 | 0
| Конек односкатной крыши | шт | 0 |  | 500 |  |  |  | 10 | д/ш/м2 | 0 | 0
| Планка ветровая | шт | 21 |  | 500 |  |  |  | 11 | д/ш/м2 | 0 | 0
| Карнизная планка | шт | 11 |  | 500 |  |  |  | 12 | д/ш/м2 | 0 | 0
| Капельники | шт | 11 |  | 500 |  |  |  | 13 | д/ш/м2 | 0 | 0
| Ендова | шт | 3 |  | 500 |  |  |  | 14 | д/ш/м2 | 0 | 0
| Гвоздь кровельный | уп | 4 |  | 1000 |  |  |  | 15 | д/ш/м2 | 0 | 0
| Саморез 70 | уп | 1 |  | 1000 |  |  |  | 16 | д/ш/м2 | 0 | 0
| Упаковка | шт | 1 |  | 2500 |  |  |  | 17 | д/ш/м2 | 0 | 0
| Изоспан АМ 70м2 | шт | 3 |  | 4500 |  |  |  | 18 | д/ш/м2 | 0 | 0
| Изоспан АМ 35м2 | шт | 0 |  | 2250 |  |  |  | 19 | д/ш/м2 | 0 | 0
| Лента клеещая двухсторонняя | шт | 7 |  | 1500 |  |  |  | 20 | д/ш/м2 | 0 | 0
| Роквул скандик | упак | 60 |  | 980 |  |  |  | 21 | д/ш/м2 | 0 | 0
| Изоспан В 70м2 | шт | 2 |  | 2500 |  |  |  | 22 | д/ш/м2 | 0 | 0
| Изоспан В 35м2 | шт | 0 |  | 1250 |  |  |  | Кровля металочерепица |  |  |  | цена
| Примыкание угловое | шт | 3 |  | 500 |  |  |  | Площадь кровли | м2 | 156.2 | не трогать
| Примыкание накладное | шт | 3 |  | 500 |  |  |  | Металлочерепица 0,5мм | м2 | 0 |  | 650
| OSB-3 12 мм | лист | 54 |  | 780 |  |  |  | Конек широкий | шт | 13 |  | 1650
| Саморез 35мм | кг |  |  | 380 |  |  |  | Конек односкатной крыши | шт | 10 |  | 3800
| Аэратор конька | шт | 39 |  | 500 |  |  |  | Планка ветровая | шт | 21 |  | 500
| Аэратор скатный | шт | 0 |  | 500 |  |  |  | Карнизная планка | шт | 11 |  | 500
| Стропила 50х200 | м3 | 3.84 |  | 25500 |  |  |  | Капельники | шт | 11 |  | 500
| Брусок 50х50х3000мм | шт |  |  | 180 |  |  |  | Ендова нижняя | шт | 14 |  | 500
| Гвоздь 120мм | кг |  |  | 150 |  |  |  | Ендова верхняя | шт | 14 |  | 500
| Доска кам. Сушки 25х150мм | м3 |  |  | 25000 |  |  |  | Саморез 35 | упак | 4 |  | 380
| Саморез 3.8х70мм | кг |  |  | 380 |  |  |  | Саморез 70 | упак | 2 |  | 1000
| Соеденительная пластина | шт |  |  | 55 |  |  |  | Упаковка | шт | 1 |  | 500
| Шпилька 12мм 2000мм | шт |  |  | 240 |  |  |  | Изоспан АМ 70м2 | шт | 3 |  | 4500
| Гайки 12мм | шт |  |  | 3.5 |  |  |  | Изоспан АМ 35м2 | шт | 0 |  | 2250
| Шайбы 12мм усиленные | шт |  |  | 7 |  |  |  | Лента клеещая двухстороняя | шт | 7 |  | 1500
| уплотнительная лента для контробрешетки 60мм | шт |  |  | 455 |  |  |  | Роквул скандик | шт | 60 |  | 980
| Скользячки | шт |  |  | 57 |  |  |  | Изоспан В 70м2 | шт | 2 |  | 2500
| Саморез 4,2х90 мм | кг |  |  | 380 |  |  |  | Изоспан В 35м2 | шт | 0 |  | 1250
| Саморез 51 на скользячки | кг |  |  | 380 |  |  |  | Примыкание угловое | шт | 3 |  | 980
| Лента вентиляционная карнизная 0.1х5м | шт |  |  | 612 |  |  |  | Примыкание накладное | шт | 3 |  | 2500
| Скобы степлерные | шт |  |  | 65
| Огнебиозащита Сенеж Проф 23кг | шт |  |  | 3500
| Доставка пиломатериал до 10т. | м/см |  |  | 15000 |  |  |  | Объем стропил | м3 | 3.84 | не трогать | 25500
| Доставка кровля/утепдитель/водосток/комплектующие | м/см |  |  | 10000 |  |  |  | Брусок 50х50х3000мм | шт |  |  | 180
[9 empty] | Доска 25х150мм | м3 |  |  | 25000
[9 empty] | Соеденительная пластина | шт |  |  | 55
| РАБОТЫ | [7 empty] | Шпилька 12мм 2000мм | шт |  |  | 240
|  |  | цена | [5 empty] | Гайки 12мм | шт |  |  | 3.5
| Монтаж пароизоляционной мембраны | м3 | 200 | [5 empty] | Шайбы 12мм усиленные | шт |  |  | 7
| Монтаж утеплителя 150мм | м2 | 180 | [5 empty] | уплотнительная лента для контробрешетки 60мм | шт |  |  | 455
| Монтаж утеплителя 200мм | м2 | 240 | [5 empty] | Скользячки | шт |  |  | 57
| Монтаж гидроизоляционной мембраны | м2 | 200 | [5 empty] | Саморез 51 на скользячки | кг |  |  | 380
| Монтаж стропила 200/150мм | м2 | 600 | [5 empty] | Лента вентиляционная карнизная 0.1х5м | шт |  |  | 612
| Монтаж верхней контробрешетки | м2 | 150 | [5 empty] | Скобы степлерные | шт |  |  | 65
| Монтаж нижней контробрешетки | м2 | 150 | [5 empty] | Огнебиозащита Сенеж Проф 23кг | шт |  |  | 3500
| Монтаж уплотнительной ленты | п.м. | 5 | [5 empty] | Доставка пиломатериал до 10т. | м/см |  |  | 10000
| Монтаж обрешетки | м2 | 180 | [5 empty] | Доставка кровля/утепдитель/водосток/комплектующие | м/см |  |  | 10000
| Обработка септиком | м2 | 45
| OSB-3 12 мм | м2 | 150
| Монтаж кровельного покрытия | м2 | 500 | [5 empty] | РАБОТЫ
| Монтаж подкладочного ковра | м2 | 100 | [8 empty] | цена
| Монтаж водостока труба | п.м. | 350 | [5 empty] | Монтаж пароизоляционной мембраны |  | м3 | 200
| Монтаж водостока желоб | п.м. | 650 | [5 empty] | Монтаж утеплителя 150мм |  | м2 | 180
| Прием пиломатериалов для кровли | м3 | 500 | [5 empty] | Монтаж утеплителя 200мм |  | м2 | 240
| Прием материалов кровли | компл | 2000 | [5 empty] | Монтаж гидроизоляционной мембраны |  | м2 | 200
[9 empty] | Монтаж стропила 200/150мм |  | м2 | 600
| Водосток пластиковый |  | данные |  | цена |  |  |  | Монтаж контробрешетки |  | м2 | 150
| Желоб 3м | шт | 8 |  | 5 |  |  |  | Монтаж уплотнительной ленты |  | п.м. | 5
| Соединитель желоба | шт | 2 |  | 5 |  |  |  | Монтаж обрешетки |  | м2 | 180
| Кронштейн желоба | шт | 38 |  | 5 |  |  |  | Обработка септиком |  | м2 | 45
| Заглушка | шт | 10 |  | 5 |  |  |  | Монтаж кровельного покрытия |  | м2 | 500
| Воронка | шт | 4 |  | 5 |  |  |  | Монтаж водостока труба |  | п.м. | 350
| Колено | шт | 8 |  | 5 |  |  |  | Монтаж водостока желоб |  | п.м. | 650
| Отвод | шт | 4 |  | 5 |  |  |  | Прием пиломатериалов для кровли |  | м3 | 500
| Труба 3м | шт | 4 |  | 5 |  |  |  | Прием материалов кровли |  | компл
| Труба 1м | шт | 4 |  | 5
| Хомут трубы | шт | 12 |  | 5
| Муфта трубы | шт | 0 |  | 5
| Угол желоба 90° | шт | 2 |  | 5 | Кровля под рубероид
| Угол желоба 135° | шт | 0 |  | 5 | Площадь кровли | м2 | 156.2 | не трогать
[6 empty] | Доска 50х200 ест. Влажность | м3 |  | 17000
[6 empty] | Доска обр 25х150 мм ест. влажность | м3 |  | 16000
| Водосток металлический |  | данные |  | цена | Рубероид кровельный | рул |  | 1200
| Желоб 3м | шт | 8 |  | 5 | Рейка 25х50 | п.м. |  | 60
| Соединитель желоба | шт | 6 |  | 5 | Монтаж прижимной рейки | м2 |  | 50
| Кронштейн желоба | шт | 32 |  | 5 | Монтаж обрешетки сплошной настил | м2 |  | 350
| Заглушка | шт | 10 |  | 5 | Монтаж временного кровельного покрытия | м2 |  | 200
| Воронка | шт | 4 |  | 5
| Колено | шт | 8 |  | 5 | Разгрузка рубероид крепеж | компл | 1 | 2500
| Отвод | шт | 4 |  | 5 | Доставка комплектующих авт. До 3т. | м/см | 1 | 10000
| Труба 3м | шт | 4 |  | 5
| Труба 1м | шт | 4 |  | 5
| Хомут трубы | шт | 12 |  | 5
| Угол желоба 90° внутренний | шт | 2 |  | 5
| Угол желоба 90° внешний | шт |  |  | 5
| Угол желоба наружный 135° | шт |  |  | 5