## данные
Д-ПБ-97.07
ФУНДАМЕНТ ЛЕНТОЧНЫЙ |  | Ед. изм.
| Длина ленты | м | 79.7
| Ширина ленты | м | 0.3 |  |  | 0.3 | 0.4 | 0.5 | 0.6
| Высота цоколя | м | 0.5 | 600х300 | 623106.331 | 0.5 | 0.5 | 0.5
| Количество пересечений крест | шт | 2 | 700х300 |  | 0.6 | 0.6 | 0.6 | 0.6
| Количество пересечений Т-обр | шт | 6 | 800х300 |  | 0.7 | 0.7 | 0.7 | 0.7
| Количество углов Г | шт | 6 | 900х300 |  | 0.8 | 0.8 | 0.8 | 0.8
| Количество углов 45 гр | шт | 0 | 1000х300 |  | 0.9 | 0.9 | 0.9 | 0.9
600х400
| Толщина песчаного основания | м | 0.2 | 700х400
| Толщина щебеночного основания | м | 0 | 800х400
| S пятна застройки | м2 | 111.72 | 900х400
1000х400
600х500
700х500
800х500
900х500
1000х500
700х600
800х600
900х600
1000х600

## расчеты (hidden)
|  |  |  | АРМИРОВАНИЕ ЛЕНТА |  |  |  | ЗЕМЛЯНЫЕ РАБОТЫ |  |  |  |  | РАЗБИВКА И ВЫНОС ОСЕЙ
внешний длина арматуры в метрах (1 прут) | [6 empty] | разработка траншеи | [5 empty] | 2
| 14.6239 | 87.75 | м.п. |  |  |  | 9.564 | 9.564 | м3
внутренний длина арматуры в метрах(1 прут) | [6 empty] | зачистка дня траншеи
| 0 | 0 | м.п. |  |  |  | 31.88 | 31.88 | м2
внешний количество рядов по ширине | [6 empty] | песок
| 1.4118 | 2 | ряд |  |  |  | 6.376 | 6.376 | м3
внутренний количество рядов по ширине | [6 empty] | щебень
| 0 | 0 | ряд |  |  |  | 0 | 0 | м3
количество горизонтальных рядов по высоте |  |  |  | V арматуры |  |  | геотекстиль
| 2.6667 | 3 | ряд | 0.49146 | тн | армирование ленты д.12 мм А500С | 90.9 | 1 | м2 | 1500 |  |  | S/РУЛ/ ШИРИНА
количество деталей крест шт/длина | [12 empty] | ОПАЛУБКА
| 24 | 1.4 | м.п. | 0.032644 | тн | Деталь д.12 мм А500С | 95.64 |  | 178 | 89 | 1.2 |  | доска S/вер/раскос/длина |  | 6.1425
количество деталей Т шт/длина | [6 empty] | 600 | внешняя |  | 178 |  | L/шт | шпилька к-т 2 гайки 2 шайбы мм. | 60 | 356 | 3 | 200 | 0 | 0
| 36 | 1.7 | м.п. | 0.058759 | тн | Деталь д.12 мм А500С | 300 | внутренняя |  | 0 |  | L/шт | шпилька к-т 2 гайки 2 шайбы мм. | 0 | 0 | 0
количество деталей угол 90 шт/длина | [9 empty] | 107 |  | м.п. | труба д.15 мм
| 36 | 1.7 | м.п. | 0.055495 | тн | Деталь д.12 мм А500С | 135.49 | [5 empty] | пленка
| 18 | 2 | м.п. | 0.032644 | тн | Деталь д.12 мм А500С
количество деталей угол 45 шт/длина | [9 empty] | 17.451 |  | кг | гвозди 100 мм
| 0 | 1.6 | м.п. | 0 | тн | Деталь д.12 мм А500С |  |  |  | 2.7385 |  | кг | саморез 4,8х100
количество хомутов шт/длина
внешняя | 398.5 | 1.52 | м.п. | 0.25122 | тн | Хомут А240 8 мм | 0.3 | 32 | 9.6 | 6 | 6 |  | внешние |  | продухи
внутренняя | 0 | 0.92 | м.п. | 0 | тн | Хомут А240 8 мм | 0 | 0 | 0 | 0 |  |  | внутренние |  | продухи
количество вертикальной шаг 600 мм шт/ м.п. | [10 empty] | ГИДРОИЗОЛЯЦИЯ ГОРИЗОНТАЛЬНАЯ
| 268 | 120 | м.п. | 0.10881 | тн | Вертикаль д.12 мм А500С ШАГ 600 | 2.9519 | 3 | 3 | рул | 23.91 |  | 23.91 | м2
Проволока вязальная | [6 empty] | 0 | 0 |  |  | 0
|  |  |  | 0.029952 | тн | Проволока ВР-1 | [6 empty] | 2 | ведро 20 л
|  | БЕТОН | [10 empty] | Транспорт
14.346 |  |  |  | Транспорт 8 тн |  | Металл | Дрова | К-кт | МЕХ |  | Б/насос
[6 empty] | тн | тн
|  |  |  | 1 |  | 1.0283 | 4.914 | 1 | 0 | 1 | 1
сечение фундамента в мм. ВхШ
сечение фундамента с учетом перепада грунта в мм. ВхШ

## Ст-сть Матер-Работ (hidden)
|  | ед изм | Цена | кол-во
Песок карьерный |  | м3 | 1300
Геотекстиль плотность 160 г/м2 ,50 м.п. шириной мм. | 1500 | м2 | 65
Геотекстиль плотность 160 г/м2 ,50 м.п. шириной мм. | 2000 | м2 | 65
Щебень фр 20х40 |  | м3 | 3150
Доска 50х150 обр |  | м3 | 16500 |  | 500
Шпилька М12 2000 мм |  | шт | 240
Шайба усиленная М12 |  | кг | 360
Гайка М12 |  | кг | 360
Гильза (Трубка изолирующая) |  | м.п. | 60
Гвоздь строительный 100 мм |  | кг | 160
Саморез черный по дереву усиленный 96 мм |  | кг | 390
Пленка п/э 200 мкр |  | м2 | 100
Арматура д.12 мм А500С |  | тн | 61735.5372 |  | 74.7
Арматура д.8 мм А240 |  | тн | 70886.0759 |  | 28
Проволока вязальная |  | тн | 130000 |  | 130
Бетон В 25 |  | м3 | 7200
Опорная площадка "Стульчик" |  | шт | 11
Труба SN4 д.160 мм дл.2000 мм |  | шт | 1200
Гидроизол |  | рул | 980
Мастика №24 мгтн (20 кг) |  | ведро | 3968
Расходные материалы |  | к-т | 1890
диск отрезной д 125 мм |  | шт | 45 | 32
собка для степлера 1000 шт |  | пачка | 55 | 2
нитка разметочная 150 м |  | бухта | 170 | 2
Аренда а/м до 1,5 тн | 3500 | м/см | 120
Аренда а/м до 8 тн | 5000 | м/см | 120
Аренда JSB | 18500 | м/см
Аренда бетононасоса | 23500 | м/см
РАБОТЫ | ед изм | цена
Разбивка площадки с выносом осей | м2 | 50
Разработка траншеи в ручную | м3 | 1250
Зачистка дна траншеи вручную | м2 | 150
Устройство песчаного основания с трамбоакой | м3 | 800
Укладка геотекстиля | м2 | 50
Устройство щебеночного основания с трамбовкой | м3 | 800
Монтаж опалубки | м2 | 240
Устройство армокаркаса монолитного ростверка | тн | 17500
Изготовление детали "хомут" | шт | 12
Изготовление Д3 "УГОЛ" | шт | 7
Изготовление Д4 "УГОЛ 45" | шт | 7
Изготовление Д5 "крест" | шт | 7
Изготовление Д6 "Т" | шт | 7
Изготовление Д1 "Стойка" | шт | 3
Монтаж продухов | шт | 50
Бетонирование монолитного ростверка | м3 | 5000
Горизонтальная гидроизоляция | м2 | 450
Прием матералов на фундамент | смена | 4500

## Смета
Приложение к договору № __
"СОГЛАСОВАНО" | [6 empty] | к Договору подряда № ______ от "___"_______ 202__года
Подрядчик: ______________ | [6 empty] | "УТВЕРЖДАЮ"
_________________________ /_____________/ | [6 empty] | Заказчик: __________________________/______________/
"_____" _________ 202__ г. | [7 empty] | "___" ________ 202__ г.
ЛОКАЛЬНАЯ СМЕТА
Раздел №1 Строительно-монтажные работы по устройству "ленточного фундамента"
|  |  | сечение фундамента в мм. ВхШ | [5 empty] | 600 | 300
Вид работ | Наименование работ |  | Ед. изм. | Кол-во | Цена работ, руб. | Итого работы, руб. | Наименование материалов |  | Ед. изм. | Кол-во | Цена материалы, руб. | Итого материалы, руб.
1 | 2 |  | 3 | 4 | 5 | 6 | 7 |  | 8 | 9 | 10 | 11
1. Земляные и подготовительные работы
1 | Разбивка площадки с выносом осей |  | м2 | 111.72 | 50 | 5586 | Расходный материал |  | к-кт | 2 | 3850 | 7700
2 | Разработка траншеи в ручную ширина ленты + 100мм с перемещением до 10 м без вывоза |  | м3 | 9.564 | 1250 | 11955
3 | Зачистка дна траншеи вручную |  | м2 | 31.88 | 150 | 4782
4 | Устройство песчаного основания ширина ленты + 100мм., толщиной мм | 200 | м3 | 6.376 | 800 | 5100.8 | Песок карьерный |  | м3 | 7.3324 | 1300 | 9532.12
5 | Укладка геотекстиля плотность 160 |  | м2 | 90.9 | 50 | 4545 | Геотекстиль плотность 160 г/м2 ,50 м.п. шириной мм. | 1500 | м2 | 99.99 | 65 | 6499.35
6 | Устройство щебеночного основания ширина ленты + 100мм толщ мм | 0 | м3 | 0 | 800 | 0 | Щебень фр 20х40 |  | м3 | 0 | 3150 | 0
|  |  |  | Итого работы |  | 31968.8 |  |  |  | Итого материалы |  | 23731.47
2. Устройство фундамента
1. | Монтаж опалубки |  | м2 | 95.64 | 240 | 22953.6 | Доска 50х100 обр |  | м3 | 6.1425 | 16500 | 101351.25
[7 empty] | Шпилька М12 2000 мм |  | шт | 60 | 240 | 14400
[7 empty] | Шайба усиленная М12 |  | кг | 7.4167 | 360 | 2670
[7 empty] | Гайка М12 |  | кг | 5.7419 | 360 | 2067.0968
[7 empty] | Гильза (Трубка изолирующая) |  | м.п. | 107 | 60 | 6420
[7 empty] | Гвоздь строительный 100 мм |  | кг | 17.451 | 160 | 2792.1569
[7 empty] | Саморез черный по дереву усиленный 96 мм |  | кг | 2.7385 | 390 | 1068
[7 empty] | Пленка п/э 200 мкр |  | м2 | 135.49 | 100 | 13549
2. | Устройство армокаркаса монолитного ростверка |  | тн | 0.96959 | 17500 | 16967.795 | Арматура д.12 мм А500С |  | тн | 0.49146 | 61735.5372 | 30340.6351
2.1. | Изготовление детали "хомут" |  | шт | 398.5 | 12 | 4782 | Арматура д.8 мм А240 |  | тн | 0.25122 | 70886.0759 | 17808.168
2.2. | Изготовление Д3 "УГОЛ" |  | шт | 54 | 7 | 378 | Арматура д.12 мм А500С |  | тн | 0.088139 | 61735.5372 | 5441.3095
2.3. | Изготовление Д4 "УГОЛ 45" |  | шт | 0 | 7 | 0 | Арматура д.12 мм А500С |  | тн | 0 | 61735.5372 | 0
| Изготовление Д5 "крест" |  | шт | 24 | 7 | 168 | Арматура д.12 мм А500С |  | тн | 0.032644 | 61735.5372 | 2015.2998
| Изготовление Д6 "Т" |  | шт | 36 | 7 | 252 | Арматура д.12 мм А500С |  | тн | 0.058759 | 61735.5372 | 3627.5397
2.4. | Изготовление Д1 "Стойка" |  | шт | 268 | 3 | 804 | Арматура д.12 мм А500С |  | тн | 0.10881 | 61735.5372 | 6717.666
[7 empty] | Проволока вязальная |  | тн | 0.029952 | 130000 | 3893.7434
2.5. | Монтаж продухов |  | шт | 32 | 50 | 1600 | Труба SN4 д.160 мм 2000 мм |  | шт | 6 | 1200 | 7200
3. | Бетонирование монолитного ростверка |  | м3 | 14.346 | 5000 | 71730 | Бетон В 25 |  | м3 | 15.7806 | 7200 | 113620.32
[7 empty] | Опорная площадка "Стульчик" |  | шт | 268 | 11 | 2948
Расходные материалы
[7 empty] | диск отрезной д 125 мм |  | шт | 32 | 45 | 1440
[7 empty] | собка для степлера 1000 шт |  | пач. | 2 | 55 | 110
[7 empty] | нитка разметочная 150 м |  | бух | 2 | 170 | 340
4. | Горизонтальная гидроизоляция |  | м2 | 23.91 | 450 | 10759.5 | Гидроизол |  | рул | 3 | 980 | 2940
[7 empty] | Мастика №24 мгтн (20 кг) |  | ведро | 2 | 3968 | 7936
|  |  |  | Итого работы |  | 130394.895 |  |  |  | Итого материалы |  | 350696.1852
Транспортные расходы и аренда механизмов
| Прием матералов на фундамент |  | см | 1 | 4500 | 4500
[7 empty] | Аренда а/м до 1,5 тн |  | м/см | 1 | 3500 | 3500
[7 empty] | Аренда а/м до 8 тн |  | м/см | 1 | 5000 | 5000
[7 empty] | Аренда JSB |  | м/см | 0 | 18500 | 0
[7 empty] | Аренда бетононасоса |  | м/см | 1 | 23500 | 23500
|  |  |  | Итого работы |  | 4500 |  |  |  | Итого материалы |  | 32000
[5 empty] | Ст-ть работ |  | 166863.695
[5 empty] | Транспортные расходы 3% |  | 5005.9108
[5 empty] | Накладные расходы 16% |  | 26698.1912
[5 empty] | Итого |  | 198567.797
[5 empty] | Ст-ть материалов |  | 374427.6552
[5 empty] | Непердвиденные 3,5% |  | 13104.9679
[5 empty] | Транспортные расходы |  | 32000
[5 empty] | Итого |  | 419532.6231
[5 empty] | ИТОГО по смете, руб |  | 618100.4201
[5 empty] | ПСР 3% |  | 5005.9108
[5 empty] | ВСЕГО по смете, руб. |  | 623106.331